## Građ.-obrtn.radovi
Prilog I. Troškovnik- 1. IZMJENE
Naručitelj: SVEUČILIŠTE JURJA DOBRILE U PULI, Zagrebačka 30, 52 100 PULA
Predmet nabave: Podopolagački radovi na zgradi "ex radiologija"
Evidencijski broj nabave: 131-2024-JN
u EUR
REDNI BROJ | OPIS STAVKE | JED. MJERE | KOLIČINA | JEDINIČNA CIJENA | CIJENA
PRENAMJENA DIJELA PRIZEMLJA ZGRADE "EX INTERNA" OB PULA
XVII | PODOPOLAGAČKI RADOVI
Napomena: Dilatacija na pozicijama puknuća estriha Potrebno je napraviti slijedeće: - Izvesti otvaranje i proširenje pukotina te poprečne rezove (češalj) na svakih cca 20 cm u dužini cca 20 cm (po 10 cm sa obje strane pukotine). Nakon rezanja otprašiti i premazati rezove nekim od prajmera ovisno o sustavu koji se koristi. Upotrijebiti Mapei ili jednakovrijedan premaz. - U rezove u dubinu zapuniti sa epoksijem. - U zonu reza utisnuti karbonsko uže i sve zapuniti mješavinom epoksija i kvarcnog pijeska. Sve završiti ravno sa površinom cementne glazure. Nakon ovoga izvesti ugovornu stavku cementne nivelir mase.
1. | Hidroizolacijski premaz
Dobava i ugradnja hidroizolacijskog premaza u vidu dvokomponentne epoxy parne brane u 2 sloja, kao Mapei, koja potpuno zatvara cementnu glazuru i sprječava prodiranje vlage u cementnu glazuru, znatno učvršćuje cementnu glazuru čime se ujedno saniraju sve pukotine u cementnoj glazuri. Obračun po m2 obrađene tlocrtne površine sve do potpune gotovosti i funkcionalnosti.
|  | m2 | 315 |  | 0
2. | Izrada samonivelirajuće mase
Nabava materijala, doprema, čišćenje podloge te niveliranje samo izravnavajućom masom, proizvođača kao Mapei Ultraplan eco ili jednakovrijedan, preko cementne glazure prije postave linoleum poda u debljini 3 mm. Jediničnom cijenom obuhvatiti sve potrebne predradnje i radnje do potpune gotovosti samonivelirajuće mase koja je spremna za ljepljenje linoleum poda. Obračun po m2 izvedene samonivelirajuće mase.
|  | m2 | 315 |  | 0
3. | Dobava i postava linoleum poda
Nabava, dobava i postava linoleum poda proizvođača kao Forbo tip Marmoleum Marbled 3860 silver shadow debljine 2,5 mm, širine 200 cm, slobodne dužine, a sve prema odobrenom uzorku. Linoleum se postavlja ljepljenjem na predhodno niveliranu i suhu cemnetnu podlogu. Prethodno potrebno izmjeriti količinu vlage u cementnoj glazuri i zatražiti odobrenje od nadzornog inženjera za postavu linoleuma ukoliko količina vlage u cementnoj glazuri zadovoljava. Ukoliko količina vlage u cementnoj glazuri nije zadovoljavajuća pokrenuti postupak isušivanja pomoću isusivača vlage. Stavka uključuje premazivanje podloge Primerom G u dva sloja, te ljepljenje adekvatnim ljepilom proizvođača kao Mapei Ultrabond 530. Jediničnom cijenom obuhvatiti izradu holkera visine 10 cm od istog materijala kao i podni sloj, kao i sve potrebne predradnje i radnje do potpune gotovosti i funkcionalnosti postavljenog linoleuma, završno čišćenje, zaštita linoleuma nakon postave, a prije montaže namještaja. Obračun po m2 tlocrtne projekcije stvarno postavljenog linoleuma.
|  | m2 | 315 |  | 0
4. | Uzdignuti kompjutorski pod
Dobava, doprema, prijenos do radilišta i montaža uzdignutog poda sastavljenog iz modularnih panela i metalne podkonstrukcije. U jediničnu cijenu obračunati m² gotovog poda sa svim potrebnim niveliranjem (uključivo usklađivanje visina sa ostalim prostorijama na gradilištu) i učvršćivanjem potkonstrukcije (uključivo tiplanje ili ljepljenje), pričvršćivanje rubnih nogica potkonstrukcije uz zid, rezanjem i bušenjem rupa (dimenzije i položaj bušenja rupa dat će Investitor), obradom rubova, pripasavanjem prema pragovima i zidovima uz dobavu i montažu gumenih brtvi za ''meko'' prislanjanje uz zidove i završni aluminijski sokl. Detaljan plan montaže prije izvođenja dati na odobrenje investitoru. Obračun komplet do pune gotovosti. Modularni paneli su dimenzija 600x600 mm, debljine 38 mm (tolerancija 0,5 mm), izrađeni od kalcijevog sulfata ojačanog vlaknima. Paneli moraju biti završeni na način da je hodajuća površina antistatički linoleum, d=2,5 mm. Boja i izgled hodajuće površine po izboru investitora. Vanjski obrub panela od PVC materijala koji ne škripi. Donja površina čelični lim debljine = 0,5 mm. Tehničke karakteristike: reakcija na vatru: I klasa, otpornost na vatru minimalno REI 60, operativna nosivost min. konc. 4,0 KN 3A klasa sa sigurnosnim faktorom 2. Potkonstrukcija mora biti SNG, izrađena od galvaniziranog čelika, a brtve koje se nalaze na glavi nogice i stringeru djeluju antivibracijski i konduktivno. Pod mora osigurati zvučnu izolaciju od najmanje 40 dB, te zadovoljavati standard ISO 140.
|  | m2 | 6 |  | 0
| UKUPNO (bez PDV-a) |  |  |  | 0
| PDV |  |  |  | 0
| SVEUKUPNO (s PDV-om) |  |  |  | 0