## Tehničke specifikacije
Prilog II. Tehničke specifikacije
PREDMET NABAVE: PROJEKTORI I INTERAKTIVNI MONITORI (EKRANI) S NOSAČIMA, Evidencijski broj nabave: 26-2024-JN
PONUDITELJ: (upisati naziv ponuditelja ili zajednice gospodarskih subjekata) | (upisati)
- Ponuditelj popunjava prazne ćelije (polja), sukladno traženom. - Ponuđeni elementi opreme/komponente moraju ispunjavati minimalne tehničke uvjete kako je navedeno u stupcu "Minimalni tehnički zahtjev", ali se može nuditi i bolja tehnička izvedivost opreme/komponenti. - Ponuditelj se odgovorom "DA" u stupcu "Zahtjev ispunjen" obvezuje na nuđenje opreme koja minimalno ispunjava traženi tehnički zahtjev. Ukoliko se pregledom utvrdi da je na neki od postavljenih upita odgovor "NE" ili uopće nije odgovoreno na postavljeni upit čime je ćelija ostala prazna, ponuda će biti odbijena. - Ako ponuditelj nudi jednakovrijedan element opreme/komponentu ili jednakovrijedan dokaz ispunjavanja minimalno traženog standarda ili nudi element opreme boljih karakteristika od minimalno traženih u stupcu "Ponuđeno" potrebno je upisati točan naziv/karakteristiku/značajku komponente/sklopa koju ponuditelj nudi, a koja mora biti ista ili bolja od tražene značajke. - Zabranjeno je tablicu mijenjati ili nadopunjavati u bilo kojem obliku, osim ćelija koje ponuditelj mora popuniti.
Proizvod: | PROJEKTOR
Ponuđeni proizvod (proizvođač i model/oznaka proizvoda): | (upisati)
Element/komponenta | Minimalni tehnički zahtjev | Zahtjev ispunjen (DA/NE) | Ponuđeno
Vrsta izvoda svjetlosti: | laser
Rezolucija: | min. Full HD (1920 x 1080 px)
Svjelina: | min.5000 lumena
Konrast: | min. 3 000 000:1
Izvorni omjer slike: | 16:9
Keystone korekcija: | min.+/-30°
Trajanje lasera: | min. 30 000 sati
Razina buke: | max. 35 Db
Throw radio (najmanje u rasponu): | od min. 1,1:1 do 1,5:1
Udaljenost projekcije: | do min.7,5 m
Priključci, ulazi: | min. 2 x HDMI 2.0
Priključci, izlazi: | min. 1 x audio 3,5mm, 1 x USB-A power 1,5A
Kontrola: | min. 1 x RS232, 1 x RJ45
IP oznaka: | IP6X
Daljinski upravljač: | da
Snaga zvučnika: | min. 15W
Napajanje: | 240V, 50Hz, izvan kučišta projektora
Neto težina: | max. 3,5 kg
Jamstvo: | min. 36 mjeseci
Proizvod: | STROPNI NOSAČ ZA PROJEKTOR
Ponuđeni proizvod (proizvođač i model/oznaka proizvoda): | (upisati)
Element/komponenta | Minimalni tehnički zahtjev | Zahtjev ispunjen (DA/NE) | Ponuđeno
Maksimalna nosivost: | min. 28 kg
Opcija nagiba: | 15 °
Opcija zaokretanja: | 360 °
Udaljenost projektora od stropa: | min. 85 cm, max. 135 cm
Proizvod: | INTERAKTIVNI MONITOR/EKRAN/PAMETNA PLOČA
Ponuđeni proizvod (proizvođač i model/oznaka proizvoda): | (upisati)
Element/komponenta | Minimalni tehnički zahtjev | Zahtjev ispunjen (DA/NE) | Ponuđeno
Površina ekrana: | min. 86''
Rezolucija: | min. 3840 x 2160 (4K)
Svijetlina: | min. 450 cd/m²
Dinamički kontrast: | min. 5000:1
Vrijeme odaziva: | max. 8 ms
Trajanje ekrana: | min. 50 000 sati
Količina dodirnih točaka: | min. Android, MAC, Linux 20 točaka, Windows 50 točaka
Alati za pisanje: | min. gumica, olovka i prst
Ukupna memorija: | min. 128 GB
Bežično povezivanje: | min. Wifi 6, BT 5.2
Snaga zvučnika: | min. 2 x 20W
Ulazi: | min. podržava: 2 x HDMI IN 2.0 (4k@ 60 Hz), 1 x DisplayPort 1.2, 1 x USB Type-C, 1 x USB Type-B (Touch) x 1,3 x USB Type-B 3.0 (Touch)
Izlazi: | min. HDMI, Line Out, SPDIF, RJ45
OS: | min. Android 13
Jamstvo: | min. 36 mjeseci
Proizvod: | PODNI STALAK ZA MONITOR ZA INTERAKTIVNI MONITOR/EKAN/PAMETNA PLOČA
Ponuđeni proizvod (proizvođač i model/oznaka proizvoda): | (upisati)
Element/komponenta | Minimalni tehnički zahtjev | Zahtjev ispunjen (DA/NE) | Ponuđeno
Tip: | podni stalak, pomičan (kotači)
Za veličine zaslona: | 55˝ - 100˝
Nosivost: | min. 135 kg (ukupna)
VESA standard: | 200x200 mm - 1000x600 mm
Mjesto i datum:__________________________
Ponuditelj:
(potpis i pečat)