## Troškovnik-3D PISAČ
Prilog I. Troškovnik- 3D PISAČ VEĆIH GABARITA ISPISA
PREDMET NABAVE: 3D PISAČ VEĆIH GABARITA ISPISA, Evidencijski broj nabave: 53-2022-JN
PONUDITELJ: (upisati naziv ponuditelja ili zajednice gospodarskih subjekata)
R.br. | Opis stavke | Jedinica mjere | Ponuđeni proizvod (Proizvođač i model/oznaka proizvoda)/Jednakovrijedno | Količina | Jedinična cijena | Ukupna cijena (bez PDV-a)
1. | 3D PISAČ VEĆIH GABARITA ISPISA (u cijenu treba biti uključena isporuka, sastavljanje, instalacija i edukacija o korištenju za djelatnike Naručitelja) | kom |  | 1 |  | 0
| UKUPNO (BEZ PDV-a) |  |  |  |  | 0
| PDV 25% |  |  |  |  | 0
| SVEUKUPNO (S PDV-om) |  |  |  |  | 0
| Tehničke specifikacije: | 3D PISAČ VEĆIH GABARITA ISPISA
| Element/komponenta | Minimalni tehnički zahtjev |  | Zahtjev ispunjen DA/NE | Ponuđeno | Jednakovrijedan proizvod
| Minimalna dimenzija ispisa: | 1750 x 600 x 600 mm
| Dvije glave ekstrudora | promjer 0,4 mm
| Jedna glava ekstrudera | promjer 1 mm
Mjesto i datum:__________________________
|  | (M.P.) |  | Ponuditelj:
(potpis)
Napomena: Troškovnik je potrebno ispuniti u svim stavkama, nije dozvoljeno mijenjati stavke troškovnika. Kako bi se ponuda smatrala valjanom, ponuđeni proizvodi moraju zadovoljiti sve tražene tehničke specifikacije, te je ponuditelj obavezan popuniti stupac da li proizvod koji nudi udovoljava traženim zahtjevima