## GRAĐEVINSKI RADOVI
Prilog I. Troškovnik
Naručitelj: SVEUČILIŠTE JURJA DOBRILE U PULI, Zagrebačka 30, 52 100 PULA
Predmet nabave: Građevinski radovi na rekonstrukciji zgrade "ex radiologija"
Evidencijski broj nabave: 121-2022-JN
Redni broj | O P I S S T A V K E | Jedinica mjere | Količina | Jedinična cijena | Iznos
1 | 2 | 3 | 4 | 5 | 6
A | PRENAMJENA DIJELA PRIZEMLJA ZGRADE ''EX INTERNA'' OB PULA
A | GRAĐEVINSKI RADOVI
II | RUŠILAČKI RADOVI
12. | Proširenje otvora u nosivim i pregradnim zidovima
Proširenje otvora u nosivim i pregradnim zidovima od opeke normalnog formata sa utovarom, odvozom i zbrinjavanjem šute na gradskoj deponiji, uključivo i troškove gradske deponije. Prilikom proširenja otvora u nosivim i pregradnim zidovima potrebno je paziti da ne dolazi do oštećenja dijela zidova koje nije potrebno rušiti. Koeficijent rastresitosti obračunati kroz jediničnu cijenu. Obračun po m3 srušenih nosivih i pregradnih zidova za proširenje otvora sve do pune gotovosti.
|  | m3 | 2 |  | 0
14. | Demontaža drvenih nadvoja
Pažljiva demontaža drvenih nadvoja u nosivim zidovima objekta sa utovarom, odvozom i zbrinjavanjem šute na gradskoj deponiji, uključivo i troškove gradske deponije. Prilikom skidanja drvenih nadvoja u nosivim zidovima objekta potrebno je paziti da ne dolazi do oštećenja ili urušavanja opeke u nosivim zidovima. Jediničnom cijenom obuhvatiti i pažljivo skidanje opeke za ležaj armirano betonskog nadvoja na visini od 230 cm od gotovog poda. Obračun po komadu demontiranog drvenog nadvoja sve do pune gotovosti i funkcionalnosti.
|  | kom | 6 |  | 0
II | UKUPNO RUŠILAČKI RADOVI: |  |  |  | 0
III | ZEMLJANI RADOVI
OPĆENITO:
Ovom grupom radova obuhvaćen je iskop u zoni objekta i terasa ispred ulaza u objekt, kao i nasip ispod podne ploče kao i ispod terasa. Za terase je predviđen iskop na kotu posteljice, odnosno cca 25 cm od kote gotovog terena. Svi iskopi su predviđeni u materijalu kategorije B i C. Za nasipavanje u slojevima (do kota prikazanih u projektu) upotrijebiti tamponski materijal sa modulom stišljivosti Ms => 60 MN/m2. Svi obračuni za iskop, nasip i odvoz obavljaju se u zbijenom stanju. Iskopani materijal koji je potreban za naknadna zatrpavanja oko terasa deponirati na udaljenosti 10 m, a ostali materijal deponirati na gradsku deponiju.
1. | Iskop za terase ispred ulaza
Iskop za terase ispred ulaza u objekt u materijalu B i C kategorije dubine do 60 cm u zoni rubnog temelja i širine prema projektu, odnosno do 40 cm u zoni terase. Dno iskopa gledano tlocrtno izvesti idealno šire sa vanjske strane temelja za 50 cm. Jediničnom cijenom obuhvatiti utovar, eventualno crpljenje vode i planiranje dna iskopa na točnost +/- 2 cm, te potreban prijevoz iskopanog materijala na gradsku i gradilišnu deponiju sa troškovima zbrinjavanja na gradskoj deopniji. Iskop se obavlja 90 % strojno i 10 % ručno. Obračun po m3 iskopanog materijala u sraslom stanju sve do pune gotovosti.
|  | m3 | 5 |  | 0
4. | Zatrpavanje oko terasa i iza zida
Zatrpavanje oko terasa i iza potpornog zida nakon izvedenih temelja i potpornog zida materijalom iz iskopa sa nabijanjem u slojevima debljine 30 cm. Zbijanje izvesti sa modulom stišljivosti od Ms => 60 MN/m2. Obračun u m3 ugrađenog materijala u zbijenom stanju sve do pune gotovosti.
|  | m3 | 7 |  | 0
6. | Iskop za pješačku stazu ispred objekta
Iskop za pješačku stazu ispred objekta u materijalu B i C kategorije dubine do 30 cm u padu od 1 % od objekta. Jediničnom cijenom obuhvatiti utovar, eventualno crpljenje vode i planiranje dna iskopa na točnost +/- 2 cm, te potreban prijevoz iskopanog materijala na gradsku i gradilišnu deponiju sa troškovima zbrinjavanja na gradskoj deopniji. Iskop se obavlja 90 % strojno i 10 % ručno. Provjeriti i sačuvati od oštećenja sve postojeće instalacije. Obračun po m3 iskopanog materijala u sraslom stanju sve do pune gotovosti.
|  | m3 | 35 |  | 0
7. | Iskop za temelje zida ispred objeta
Iskop za temelje zida ispred objekta u materijalu B i C kategorije dubine do 50 cm i širine 50 cm. Jediničnom cijenom obuhvatiti utovar, eventualno crpljenje vode i planiranje dna iskopa na točnost +/- 2 cm, te potreban prijevoz iskopanog materijala na gradsku i gradilišnu deponiju sa troškovima zbrinjavanja na gradskoj deopniji. Iskop se obavlja 90 % strojno i 10 % ručno. Provjeriti i sačuvati od oštećenja sve postojeće instalacije. Obračun po m3 iskopanog materijala u sraslom stanju idealnog poprečnog presjeka sve do pune gotovosti.
|  | m3 | 7 |  | 0
8. | Nasipavanje tamponskim materijalom na pješačkoj stazi
Nasipavanje sa kamenim materijalom granulacije od 0 do 60 mm bez primjesa humusa, gline ili slično ispod pješačke staze ispred objekta. Nasipavanje i zbijanje obavljeti u sloju debljine 20 cm mjereno u zbijenom stanju. Obračun po m3 izvedenog zbijenog kamenog nasipa sve do pune gotovosti. Zbijanje izvesti s modulom stišljivosti Ms => 60 MN/m2. U jediničnu cijenu uključiti dopremu materijala za nasip, razastiranje, planiranje s točnošću +/- 1 cm i nabijanje uz optimalnu vlažnost.
|  | m3 | 30 |  | 0
III | UKUPNO ZEMLJANI RADOVI: |  |  |  | 0
IV | BETONSKI I ARMIRANO-BETONSKI RADOVI
2. | Temelji i ploča ispred ulaza u objekt od betona klase C 25/30
Dobava i ugradba betona, u armirano - betonske temelje i ploču ispred ulaza u objekt, klase C25/30 u glatkoj velikoplošnoj oplati koja je uključena u jediničnu cijenu. Dimenzije temelja su dubina 50 cm i širina 30 cm, a debljina ploče je 10 cm. Ploča se izvodi u padu od 1 % od objekta sa ravnom gornjom površinom. Beton projektiranog sastava, klase izloženosti XC4, uz korištenje dodatka za vodonepropusnost razreda VDP3. Za bolju ugradbu betona koristiti superplastifikator kao Glenium 51 ili odgovarajući. Na svim spojevima i prekidima betoniranja koristiti RX101 brtvene trake koja je uključena u jediničnu cijenu. U jediničnu cijenu uključena izrada svih potrebnih otvora za instalacije. Obračun po m3 ugrađenog betona sve do pune gotovosti.
|  | m3 | 2.5 |  | 0
4. | Betoniranje armirano-betonski nadvoja betonom C25/30
Dobava i ugradba betona u armirano - betonske nadvoje u nosivim zidovima od opeke. Visina nadvoja iznosi 30 cm, a debljina nadvoja je prema debljini postojećih nosivih zidova od opeke od 50 do 60 cm. Beton je klase C 25/30. U jediničnoj cijeni je kompletna priprema oplate, čišćenje ležajeva i sve ostalo potrebno za završetak kompletnih radova. Posebnu pažnju posvetiti izradi oplate i podupiranju. Sve mora biti dobro dihtano i učvršćeno da ne dođe do deformacija u fazi betoniranja. Jediničnom cijenom obuhvaćena izrada prodora, proboja i šliceva za sve potrebne instalacije. Beton projektiranog sastava, klase izloženosti XC0. Za bolju ugradbu betona koristiti superplastifikator kao Glenium 51 ili odgovarajući. Obračun po m3 ugrađenog betona sve do pune gotovosti.
|  | m3 | 2 |  | 0
5. | Betoniranje praga na vratima betonom klase C 25/30
Dobava i ugradba betona klase C 25/30 u betonsku konstrukciju praga na vratima ulaza. Prag je poprečnog presjeka cca 30 x 30 cm. U jediničnu cijenu uključen sav materijal, rad, prijevoze i prijenose, ugradbu, potrebnu oplatu, obradu gornjih površina za postavu hidroizolacije i njegu betona sve do potpune gotovosti stavke. Gornji rub pasice izvesti na koti - 1,5 do -2,0 cm ispod gotovog poda. Beton projektiranog sastava, klase izloženosti XC4, uz korištenje SN veze. Za bolju ugradbu betona koristiti superplastifikator kao Glenium 51 ili odgovarajući. Obračun po m3 ugrađenog betona sve do pune gotovosti.
|  | m3 | 0.5 |  | 0
9. | Temelji i zid ispred ulaza u objekt od betona klase C 25/30
Dobava i ugradba betona, u armirano - betonske temelje i zid ispred ulaza u objekt, klase C25/30 u glatkoj velikoplošnoj oplati koja je uključena u jediničnu cijenu. Dimenzije temelja su dubina 50 cm i širina 50 cm, a dimenzije zida su šrina 20 cm i visina cca 60 cm. Beton projektiranog sastava, klase izloženosti XC4. Za bolju ugradbu betona koristiti superplastifikator kao Glenium 51 ili odgovarajući. Na svim spojevima i prekidima betoniranja koristiti RX101 brtvene trake koja je uključena u jediničnu cijenu. U jediničnu cijenu uključena izrada svih potrebnih prodora. Obračun po m3 ugrađenog betona sve do pune gotovosti.
|  | m3 | 10 |  | 0
10. | Armatura
Dobava, izrada i postava betonskog željeza prema Izvedbenom projektu armature. Ova stavka odnosi se samo na klasični dio konstrukcije. Jediničnom cijenom obuhvatiti ravnanje, sječenje, savijanje, 100 % vezanje i ugradbu u konstruktivne elemente. Armatura mora biti čista od hrđe i svih masnoća. Armatura mora odgovarati programu kontrole i osiguranja kvalitete, te je izvoditelj radova pored dostavljenih tvorničkih atesta koji dolaze na gradilište sa svakom isporukom, obvezan dostaviti na ispitivanje uzorke prema programu. Obračun po kg ugrađene armature sve do pune gotovosti.
| a) rebrasta armatura B500B | kg | 750 |  | 0
| b) mrežasta armatura B500B | kg | 750 |  | 0
IV | UKUPNO BETONSKI I ARMIRANO-BETONSKI RADOVI: |  |  |  | 0
VI | ZIDARSKI RADOVI
1. | Zidanje i krpanje oštećenih postojećih zidova
Zidanje i krpanje oštećenih postojećih nosivih vanjskih i unutarnjih zidova izrađenih od opeke normalnog formata. Sva oštećenja prethodno je potrebno očistiti od ostataka smeća i stare žbuke i isprati ih vodom pod tlakom kako bi se osigurala kvalitetna prionjivost novog morta za zidanje. Zidanje i krpanje oštećenja izvesti primjenom pune opeke normalnog formata i produžnog morta M50. Količina u troškovniku je procjenjena. Potrebno je prije početka zidanja snimiti i iscrtati sva otkrivena oštećenja i zatražiti odobrenje nadzornog inženjera za izvedbu. Obračun po m3 izvedenog zidanja sve do pune gotovosti.
|  | m3 | 5 |  | 0
3. | Zapunjavanje fuga i neravnina u postojećim zidovima
Zapunjavanje fuga i neravnina u postojećim nosivim vanjskim i unutarnjim zidovima izrađenim od opeke normalnog formata. Zapunjavanje se izvodi nakon što su izvedeni svi radovi iz stavke 2, odnosno nakon nanošenja primara. Zapunjavanje fuga i neravnina izvesti primjenom produžnog morta M50 namjenjenog za sanaciju starih zidova. Obračun po m2 izvedenog zapunjavanja fuga i neravnija sve do pune gotovosti i funkcionalnosti.
|  | m2 | 732 |  | 0
15. | Zidanje zidova Ytong blokom 25 cm
Zidanje otvora u postojećim unutarnjim zidovima izrađenim od Ytong blokova debljine 25 cm. Zidanje izvesti primjenom odgovarajućeg tankostijenog morta. Potrebno je prije početka zidanja izvesti armirano betonski temelj i nadozid. Obračun po m3 izvedenog zidanja sve do pune gotovosti.
|  | m3 | 1.5 |  | 0
VI | UKUPNO ZIDARSKI RADOVI: |  |  |  | 0
REKAPITULACIJA GRAĐEVINSKIH RADOVA
II | RUŠILAČKI RADOVI |  |  |  | 0
III | ZEMLJANI RADOVI |  |  |  | 0
IV | BETONSKI I ARMIRANO-BETONSKI RADOVI |  |  |  | 0
VI | ZIDARSKI RADOVI |  |  |  | 0
| SVEUKUPNO GRAĐEVINSKI RADOVI: |  |  |  | 0